## Feuille 1
TCE130 | U | Vase d'expansion pour circuit de chauffage.
Vase d'expansion, capacité 35 l, mural, pression maximale de travail 10 bar, "VAILLANT", spécial pour applications d'énergie solaire thermique, support de paroi. Comprend le manomètre et les éléments de montage et de connexion nécessaires à son bon fonctionnement.
Code interne |  | Désignation | Quantité | Unité | Prix unitaire | Prix total
mt38vai564c |  | Vase d'expansion, capacité 35 l, mural, pression maximale de travail 10 bar, "VAILLANT", spécial pour applications d'énergie solaire thermique. | 1 | U | 1915.74 | 1915.74
mt38vai566a |  | Support de paroi, "VAILLANT", pour vase d'expansion. | 1 | U | 615.77 | 615.77
mt42www040 |  | Manomètre avec bain de glycérine et diamètre de sphère de 100 mm, avec prise verticale, pour montage fileté de 1/2", échelle de pression de 0 à 5 bar. | 1 | U | 592.38 | 592.38
mo004 |  | Compagnon professionnel III/CP2 chauffagiste. | 0.935 | h | 59.53 | 55.66
mo103 |  | Ouvrier professionnel II/OP chauffagiste. | 0.935 | h | 51.22 | 47.89
|  | Frais de chantier des unités d'ouvrage | 2 | % | 3227.44 | 64.55
Coût d'entretien décennal: 559,64Dhs les 10 premières années. |  |  |  |  | Montant total HT: | 3291.99