## Feuille 1
TCE430 | U |  | Séparateur hydraulique.
Découplage hydraulique, pour un débit maximal de 9500 l/h, modèle WH C 110 "VAILLANT", isolation thermique.
Code interne |  | Désignation |  | Quantité | Unité | Prix unitaire | Prix total
mt38vai701a |  | Découplage hydraulique, pour un débit maximal de 9500 l/h, modèle WH C 110 "VAILLANT". |  | 1 | U | 13820.7 | 13820.7
mt38vai702a |  | Isolation thermique, "VAILLANT", pour découplage hydraulique. |  | 1 | U | 1778.91 | 1778.91
mo011 |  | Compagnon professionnel III/CP2 monteur. |  | 0.22 | h | 59.53 | 13.1
mo080 |  | Ouvrier professionnel II/OP monteur. |  | 0.22 | h | 51.29 | 11.28
|  | Frais de chantier des unités d'ouvrage |  | 2 | % | 15624 | 312.48
Coût d'entretien décennal: 7.490,16Dhs les 10 premières années. | [5 empty] | Montant total HT: | 15936.5