## Feuille 1
TVO060 | U | Ventilo-convecteur plafonnier, système à deux tubes, avec distribution non gainée.
Ventilo-convecteur horizontal de plafond avec distribution non gainable, modèle aroVAIR VA 2-015 CN "VAILLANT", à 3 vitesses, puissance frigorifique à une vitesse maximale/moyenne/minimale: 1,5/1,06/0,92 kW, puissance frigorifique sensible à une vitesse maximale 1,14 kW (température de bulbe humide de l'air intérieur 19°C, température d'entrée de l'eau 7°C, écart de température 5°C), perte de charge de l'eau en refroidissement 7,63 kPa, puissance calorifique à une vitesse maximale/moyenne/minimale: 1,57/1,07/0,92 kW (température de bulbe sec de l'air intérieur 20°C, température d'entrée de l'eau 50°C), perte de charge de l'eau en chauffage 7,63 kPa, débit d'eau 0,28 m³/h, débit d'air à une vitesse maximale/moyenne/minimale: 255/170/150 m³/h, pression sonore à une vitesse maximale/moyenne/minimale: 47/37/34 dBA, dimensions 790x200x495 mm, poids 18 kg, contrôle à distance digital Honeywell, vanne à 3 voies, modèle VA 2-3VW C. Totalement monté, connecté et mis en marche par l'entreprise installatrice pour le contrôle de son bon fonctionnement.
Code interne |  | Désignation | Quantité | Unité | Prix unitaire | Prix total
mt42vai108a |  | Ventilo-convecteur horizontal de plafond avec distribution non gainable, modèle aroVAIR VA 2-015 CN "VAILLANT", à 3 vitesses, puissance frigorifique à une vitesse maximale/moyenne/minimale: 1,5/1,06/0,92 kW, puissance frigorifique sensible à une vitesse maximale 1,14 kW (température de bulbe humide de l'air intérieur 19°C, température d'entrée de l'eau 7°C, écart de température 5°C), perte de charge de l'eau en refroidissement 7,63 kPa, puissance calorifique à une vitesse maximale/moyenne/minimale: 1,57/1,07/0,92 kW (température de bulbe sec de l'air intérieur 20°C, température d'entrée de l'eau 50°C), perte de charge de l'eau en chauffage 7,63 kPa, débit d'eau 0,28 m³/h, débit d'air à une vitesse maximale/moyenne/minimale: 255/170/150 m³/h, pression sonore à une vitesse maximale/moyenne/minimale: 47/37/34 dBA, dimensions 790x200x495 mm, poids 18 kg. | 1 | U | 6363.01 | 6363.01
mt42vai105a |  | Vanne à 3 voies, modèle VA 2-3VW C "VAILLANT", avec actionneur et tuyaux de raccordement, pour ventilo-convecteur CN. | 1 | U | 3352.55 | 3352.55
mt42vai104a |  | Contrôle à distance digital Honeywell, "VAILLANT", pour installation en surface sur la paroi verticale, avec ajustement de la température, mode de fonctionnement (arrêt/froid/chaud) et vitesse du ventilateur (faible/moyenne/élevée). | 1 | U | 1778.91 | 1778.91
mt35aia090aa |  | Tube rigide en PVC, branchable, courbable à chaud, de couleur noire, de 16 mm de diamètre nominal, pour climatisation fixe en surface. Résistance à la compression 1250 N, résistance à l'impact 2 joules, température de travail -5°C jusqu'à 60°C, avec degré de protection IP547 selon NF EN 60529, propriétés électriques: isolant, non propagateur de la flamme. Selon NF EN 61386-1 et NF EN 61386-22. Comprend les colliers, les éléments de fixation et les accessoires (courbes, manchons, tés, coudes et courbes flexibles). | 5 | m | 16.86 | 84.3
mt42vai900 |  | Câble bus blindé à 2 fils, de 0,5 mm² de section par fil | 5 | m | 10.95 | 54.75
mt37sve010c |  | Vanne à sphère en laiton nickelé à visser de 3/4". | 2 | U | 83.28 | 166.56
mo005 |  | Compagnon professionnel III/CP2 installateur de climatisation. | 3.397 | h | 59.53 | 202.22
mo104 |  | Ouvrier professionnel II/OP installateur de climatisation. | 3.397 | h | 51.22 | 173.99
|  | Frais de chantier des unités d'ouvrage | 2 | % | 12176.3 | 243.53
Coût d'entretien décennal: 3.477,55Dhs les 10 premières années. |  |  |  |  | Montant total HT: | 12419.8