## Feuille 1
TCE200 | U | Ballon double échangeur, pour production d'E.C.S.
Ballon échangeur de sol, à deux serpentins, de 935 l de capacité, hauteur 2500 mm, diamètre 700 mm, avec tonneau en acier vitrifié, protection cathodique par anode de sacrifice, isolation avec mousse de polyuréthane, prise pour recirculation, deux gaines pour l'insertion de capteurs et point d'accès à l'intérieur pour maintenance. Comprend les vannes d'isolement, les éléments de montage et les accessoires nécessaires à son bon fonctionnement.
Code interne |  | Désignation | Quantité | Unité | Prix unitaire | Prix total
mt38csg065q |  | Ballon échangeur de sol, à deux serpentins, de 935 l de capacité, hauteur 2500 mm, diamètre 700 mm, avec tonneau en acier vitrifié, protection cathodique par anode de sacrifice, isolation avec mousse de polyuréthane, prise pour recirculation, deux gaines pour l'insertion de capteurs et point d'accès à l'intérieur pour maintenance. | 1 | U | 67051.1 | 67051.1
mt37sve010d |  | Vanne à sphère en laiton nickelé à visser de 1". | 6 | U | 138.58 | 831.48
mt38www011 |  | Produits complémentaires pour installations d'E.C.S. | 1 | U | 19.84 | 19.84
mo004 |  | Compagnon professionnel III/CP2 chauffagiste. | 1.784 | h | 59.53 | 106.2
mo103 |  | Ouvrier professionnel II/OP chauffagiste. | 1.784 | h | 51.22 | 91.38
|  | Frais de chantier des unités d'ouvrage | 2 | % | 68099.9 | 1362
Coût d'entretien décennal: 14.587,01Dhs les 10 premières années. |  |  |  |  | Montant total HT: | 69461.9