## Feuille 1
TCE200 | U | Ballon double échangeur, pour production d'E.C.S.
Ballon échangeur d'E.C.S. en acier vitrifié, 287 l, modèle auroSTOR VIH S 300/3 BR "VAILLANT", de sol, hauteur 1804 mm, diamètre 650 mm, efficacité énergétique classe B, avec échangeur à deux serpentins (surface d'échange du premier serpentin 1,5 m², surface d'échange du second serpentin 0,8 m²), isolation thermique démontable, de 75 mm d'épaisseur. Comprend les vannes d'isolement, les éléments de montage et les accessoires nécessaires à son bon fonctionnement.
Code interne |  | Désignation | Quantité | Unité | Prix unitaire | Prix total
mt38vai125a |  | Ballon échangeur d'E.C.S. en acier vitrifié, 287 l, modèle auroSTOR VIH S 300/3 BR "VAILLANT", de sol, hauteur 1804 mm, diamètre 650 mm, efficacité énergétique classe B, avec échangeur à deux serpentins (surface d'échange du premier serpentin 1,5 m², surface d'échange du second serpentin 0,8 m²), isolation thermique démontable, de 75 mm d'épaisseur. | 1 | U | 28120.4 | 28120.4
mt37sve010d |  | Vanne à sphère en laiton nickelé à visser de 1". | 2 | U | 138.58 | 277.16
mt37sve010c |  | Vanne à sphère en laiton nickelé à visser de 3/4". | 4 | U | 83.28 | 333.12
mt38www011 |  | Produits complémentaires pour installations d'E.C.S. | 1 | U | 19.84 | 19.84
mo004 |  | Compagnon professionnel III/CP2 chauffagiste. | 1.427 | h | 59.53 | 84.95
mo103 |  | Ouvrier professionnel II/OP chauffagiste. | 1.427 | h | 51.22 | 73.09
|  | Frais de chantier des unités d'ouvrage | 2 | % | 28908.5 | 578.17
Coût d'entretien décennal: 6.192,21Dhs les 10 premières années. |  |  |  |  | Montant total HT: | 29486.7