## Feuille 1
TCE150 | U | Ballon simple échangeur, pour production d'E.C.S.
Ballon échangeur en acier vitrifié, avec échangeur à un serpentin, de sol, 300 l, hauteur 1640 mm, diamètre 680 mm, isolation de 50 mm d'épaisseur avec polyuréthane à haute densité, sans CFC, protection contre la corrosion via une anode de magnésium. Comprend les vannes d'isolement, les éléments de montage et les accessoires nécessaires à son bon fonctionnement.
Code interne |  |  | Désignation | Quantité | Unité | Prix unitaire | Prix total
mt38csg050S1 |  |  | Ballon échangeur en acier vitrifié, avec échangeur à un serpentin, de sol, 300 l, hauteur 1640 mm, diamètre 680 mm, isolation de 50 mm d'épaisseur avec polyuréthane à haute densité, sans CFC, protection contre la corrosion via une anode de magnésium. | 1 | U | 20535.5 | 20535.5
mt37svs010c |  |  | Vanne de sécurité, en laiton, avec filet de 1/2" de diamètre, réglé à 6 bar de pression. | 1 | U | 50.63 | 50.63
mt37sve010c |  |  | Vanne à sphère en laiton nickelé à visser de 3/4". | 2 | U | 83.61 | 167.22
mt37sve010d |  |  | Vanne à sphère en laiton nickelé à visser de 1". | 2 | U | 139.13 | 278.26
mt38www011 |  |  | Matériel auxiliaire pour installations d'E.C.S. | 1 | U | 19.85 | 19.85
mo004 |  |  | Compagnon professionnel III/CP2 chauffagiste. | 0.892 | h | 64.2 | 57.27
mo103 |  |  | Ouvrier professionnel II/OP chauffagiste. | 0.892 | h | 55.25 | 49.28
|  |  | Frais de chantier des unités d'ouvrage | 2 | % | 21158.1 | 423.16
Coût d'entretien décennal: 4.532,06Dhs les 10 premières années. | [5 empty] | Montant total HT: | 21581.2