## Feuille 1
ETI060 | m | Rencontre de toiture terrasse chaude, accessible avec un parement vertical. Imperméabilisation avec des membranes de PVC.
Rencontre de toiture terrasse chaude, accessible, avec revêtement de sol fixe, type inversée avec un parement vertical; par réalisation d'un décrochement périmétrique de plus de 5 cm par rapport au parement vertical et de plus de 20 cm de hauteur sur la protection de la couverture, rempli avec du mortier de ciment, confectionné sur chantier, dosage 1:8 placé sur l'imperméabilisation constituée de: bande de finalisation de 50 cm de développement avec membrane d'étanchéité souple en PVC-P, (fv), de 1,2 mm d'épaisseur, avec armature de voile en fibre de verre, placée librement sur la couche séparatrice, fixée dans les recouvrements par soudure thermoplastique, et soudée aux profilés colaminés en tôle et en PVC-P aux bords; finition avec un revêtement de plinthes de grès rustique, de 7 cm, 3 €/m mis en place avec joints larges (séparation entre 3 et 15 mm), en couche mince avec du mortier-colle amélioré à liants mixtes, C2 TE, selon NF EN 12004, avec résistance au glissement et temps ouvert allongé Webercol Flex Duo "WEBER", couleur grise et jointoyés avec du mortier de joints cémenteux amélioré, type CG2 W A, selon NF EN 13888, avec absorption d'eau réduite et résistance élevée à l'abrasion, Webercolor Premium "WEBER", couleur Blanco. Comprend, les compléments de renfort en traitement des points singuliers par l'utilisation de pièces spéciales pour la résolution des coins intérieurs et extérieurs.
Code interne |  |  | Désignation | Quantité | Unité | Prix unitaire | Prix total
mt15dac010a |  |  | Membrane d'étanchéité souple en PVC-P, (fv), de 1,2 mm d'épaisseur, avec armature de voile en fibre de verre, selon NF EN 13956. | 0.5 | m² | 140.43 | 70.22
mt15dan020z |  |  | Profilé colaminé en tôle d'acier et PVC-P, plat, pour arrêt d'imperméabilisation aux extrémités des membranes en PVC-P et aux rencontres avec des éléments verticaux. | 1 | m | 35.78 | 35.78
mt08aaa010a |  |  | Eau. | 0.006 | m³ | 17.79 | 0.11
mt01arg005a |  |  | Sable de carrière, pour mortier confectionné sur le chantier. | 0.021 | t | 190.71 | 4
mt08cem000a |  |  | Ciment gris en sacs. | 2.368 | kg | 1.29 | 3.05
mt09mcw010g |  |  | Mortier-colle amélioré à liants mixtes, C2 TE, selon NF EN 12004, avec résistance au glissement et temps ouvert allongé Webercol Flex Duo "WEBER", couleur grise, à base de ciment gris, résines synthétiques spéciales, granulats siliceux et calcaires et additifs organiques et inorganiques, avec un contenu très bas de composés organiques volatiles (COV), avec résistance à l'immersion dans l'eau. | 0.24 | kg | 4.51 | 1.08
mt18rcr010a300 |  |  | Plinthe céramique en grès rustique, de 7 cm de largeur, 3,00Dhs/m. | 1.05 | m | 32.73 | 34.37
mt09mcw050ia |  |  | Mortier de joints cémenteux amélioré, type CG2 W A, selon NF EN 13888, avec absorption d'eau réduite et résistance élevée à l'abrasion, Webercolor Premium "WEBER", couleur Blanco, composé de ciments spéciaux, résine, granulats siliceux, additifs hydrofuges et additifs organiques et inorganiques spécifiques, avec un contenu très bas de composés organiques volatiles (COV), avec technologie Protect³ et Pure Clean, bactéricide, antimoisissure, repoussant l'eau et la saleté, à prise et durcissement rapide, avec effet préventif des efflorescences, avec une haute résistance aux agents chimiques, flexible et imperméable à l'eau, pour jointoiement de tout type de pièces céramiques, pierres naturelles et granito, pour joints de jusqu'à 15 mm. | 0.01 | kg | 26.83 | 0.27
mq06hor010 |  |  | Bétonnière électrique avec une capacité de gâchage de 160 l. | 0.013 | h | 30.11 | 0.39
mo029 |  |  | Compagnon professionnel III/CP2 poseur de membranes d'étanchéité. | 0.11 | h | 57.66 | 6.34
mo067 |  |  | Ouvrier professionnel II/OP poseur de membranes d'étanchéité. | 0.11 | h | 51.29 | 5.64
mo113 |  |  | Ouvrier d'exécution I/OE1 construction. | 0.104 | h | 48.31 | 5.02
mo023 |  |  | Compagnon professionnel III/CP2 carreleur en revêtements de sols. | 0.204 | h | 57.66 | 11.76
|  |  | Frais de chantier des unités d'ouvrage | 2 | % | 178.03 | 3.56
Coût d'entretien décennal: 50,85Dhs les 10 premières années. | [5 empty] | Montant total HT: | 181.59