## Feuille 1
TCN020 | U | Cheminée traditionnelle.
Cheminée traditionnelle "in situ", composée d'un foyer ouvert de briques réfractaires en terre cuite, pose avec du mortier réfractaire Webertec Foc "WEBER", type G, selon NF EN 998-2 et d'une hotte de briques creuses en terre cuite revêtue de plâtre.
Code interne |  | Désignation | Quantité | Unité | Prix unitaire | Prix total
mt05bre010b |  | Brique réfractaire en terre cuite, 23x6,5x6,5 cm, selon NF EN 771-1. | 425 | U | 9.88 | 4199
mt09moc150c |  | Mortier réfractaire Webertec Foc "WEBER", type G, selon NF EN 998-2, composé de ciment alumineux, additifs et granulats siliceux. | 0.161 | kg | 8.47 | 1.36
mt04lcc010a |  | Brique creuse en terre cuite (mahón), à revêtir, 29x14x4 cm, pour utilisation en maçonnerie protégée (pièce en P), densité 860 kg/m³, selon NF EN 771-1. | 90 | U | 3.24 | 291.6
mt04lcc010c |  | Brique creuse en terre cuite (tochana), à revêtir, 29x14x9 cm, pour utilisation en maçonnerie protégée (pièce en P), densité 805 kg/m³, selon NF EN 771-1. | 16 | U | 3.99 | 63.84
mt08aaa010a |  | Eau. | 0.032 | m³ | 17.79 | 0.57
mt01arg005a |  | Sable de carrière, pour mortier confectionné sur le chantier. | 0.257 | t | 190.71 | 49.01
mt08cem000a |  | Ciment gris en sacs. | 39.45 | kg | 1.29 | 50.89
mt09pye010a |  | Pâte de plâtre pour application en couche mince C6, selon NF EN 13279-1. | 0.03 | m³ | 1977.14 | 59.31
mt09pye010b |  | Pâte de plâtre de construction B1, selon NF EN 13279-1. | 0.17 | m³ | 1761.28 | 299.42
mt38www020 |  | Coupe-feu réglable en tôle d'acier. | 1 | U | 750.56 | 750.56
mt38www010 |  | Produits complémentaires pour installation de chauffage. | 2 | U | 22.99 | 45.98
mq06hor010 |  | Bétonnière électrique avec une capacité de gâchage de 160 l. | 0.11 | h | 30.11 | 3.31
mo020 |  | Compagnon professionnel III/CP2 construction. | 24.203 | h | 57.66 | 1395.54
mo113 |  | Ouvrier d'exécution I/OE1 construction. | 25.591 | h | 48.31 | 1236.3
mo033 |  | Compagnon professionnel III/CP2 plâtrier. | 2.42 | h | 57.66 | 139.54
mo071 |  | Ouvrier professionnel II/OP plâtrier. | 1.21 | h | 51.29 | 62.06
|  | Frais de chantier des unités d'ouvrage | 2 | % | 8648.29 | 172.97
Coût d'entretien décennal: 1.499,61Dhs les 10 premières années. |  |  |  |  | Montant total HT: | 8821.26