## Feuille 1
MSP020 | U | Potelet fixe, en fonte.
Potelet fixe modèle classique, de 82 cm de hauteur, en fonte de fer avec protection anti-oxydante et peinture de couleur noire, fixé à une base de béton BCN: CPJ-CEM II/A 32,5 - P - B 20 - 15/25 - E: 1 - NA - P 18-305 avec du mortier cémenteux à prise rapide, Webertec Trafic "WEBER", couleur noire, composé de ciment, fumée de silice, fibres en acier, additifs spéciaux et granulats sélectionnés, avec une résistance à la compression à 28 jours supérieure ou égale à 30 N/mm², et éléments d'ancrage. Le prix comprend l'excavation.
Code interne |  |  | Désignation | Quantité | Unité | Prix unitaire | Prix total
mt52mug280f |  |  | Potelet fixe modèle classique, de 82 cm de hauteur, en fonte de fer avec protection anti-oxydante et peinture de couleur noire, y compris les boulons d'ancrage. | 1 | U | 1423.45 | 1423.45
mt10hmf040aaed |  |  | Béton non armé prêt à l'emploi BCN: CPJ-CEM II/A 32,5 - TP - B 20 - 15/25 - E: 1 - NA - P 18-305. | 0.25 | m³ | 781.86 | 195.47
mt09moc140a |  |  | Mortier cémenteux à prise rapide, Webertec Trafic "WEBER", couleur noire, composé de ciment, fumée de silice, fibres en acier, additifs spéciaux et granulats sélectionnés, avec une résistance à la compression à 28 jours supérieure ou égale à 30 N/mm², pour la réparation des revêtements en béton dans les zones de trafic routier. | 0.2 | kg | 18.45 | 3.69
mo041 |  |  | Compagnon professionnel III/CP2 VRD espaces publics. | 0.726 | h | 57.66 | 41.86
mo087 |  |  | Ouvrier professionnel II/OP VRD espaces publics. | 0.726 | h | 51.29 | 37.24
|  |  | Frais de chantier des unités d'ouvrage | 2 | % | 1701.71 | 34.03
Coût d'entretien décennal: 763,73Dhs les 10 premières années. | [5 empty] | Montant total HT: | 1735.74