## Feuille 1
MSP020 | U |  | Potelet fixe, en fonte.
Potelet fixe modèle classique, de 70 cm de hauteur, en fonte de fer avec protection anti-oxydante et peinture de couleur noire, fixé à une surface support avec du mortier cémenteux à prise rapide, Webertec Trafic "WEBER", couleur noire, composé de ciment, fumée de silice, fibres en acier, additifs spéciaux et granulats sélectionnés, avec une résistance à la compression à 28 jours supérieure ou égale à 30 N/mm², et éléments d'ancrage. Le prix ne comprend pas la surface support.
Code interne |  | Désignation |  | Quantité | Unité | Prix unitaire | Prix total
mt52mug280c |  | Potelet fixe modèle classique, de 70 cm de hauteur, en fonte de fer avec protection anti-oxydante et peinture de couleur noire, y compris les boulons d'ancrage. |  | 1 | U | 907.17 | 907.17
mt09moc140a |  | Mortier cémenteux à prise rapide, Webertec Trafic "WEBER", couleur noire, composé de ciment, fumée de silice, fibres en acier, additifs spéciaux et granulats sélectionnés, avec une résistance à la compression à 28 jours supérieure ou égale à 30 N/mm², pour la réparation des revêtements en béton dans les zones de trafic routier. |  | 0.2 | kg | 18.45 | 3.69
mo041 |  | Compagnon professionnel III/CP2 VRD espaces publics. |  | 0.484 | h | 57.66 | 27.91
mo087 |  | Ouvrier professionnel II/OP VRD espaces publics. |  | 0.484 | h | 51.29 | 24.82
|  | Frais de chantier des unités d'ouvrage |  | 2 | % | 963.59 | 19.27
Coût d'entretien décennal: 432,46Dhs les 10 premières années. | [5 empty] | Montant total HT: | 982.86