## Feuille 1
MSP110 | U | Potelet amovible, en fer.
Potelet avec corps amovible en fer de 79x7x7 cm et base encastrable en acier galvanisé de 21x9x9 cm, avec impression époxy et peinture au polyester en poudre couleur noire forge, fixé à une base de béton BCN: CPJ-CEM II/A 32,5 - P - B 20 - 15/25 - E: 1 - NA - P 18-305 avec du mortier cémenteux à prise rapide, Webertec Trafic "WEBER", couleur noire, composé de ciment, fumée de silice, fibres en acier, additifs spéciaux et granulats sélectionnés, avec une résistance à la compression à 28 jours supérieure ou égale à 30 N/mm². Le prix comprend l'excavation.
Code interne |  |  | Désignation | Quantité | Unité | Prix unitaire | Prix total
mt52mug370a |  |  | Potelet avec corps amovible en fer de 79x7x7 cm et base encastrable en acier galvanisé de 21x9x9 cm, avec impression époxy et peinture au polyester en poudre couleur noire forge. | 1 | U | 2834.92 | 2834.92
mt10hmf040aaed |  |  | Béton non armé prêt à l'emploi BCN: CPJ-CEM II/A 32,5 - TP - B 20 - 15/25 - E: 1 - NA - P 18-305. | 0.25 | m³ | 781.86 | 195.47
mt09moc140a |  |  | Mortier cémenteux à prise rapide, Webertec Trafic "WEBER", couleur noire, composé de ciment, fumée de silice, fibres en acier, additifs spéciaux et granulats sélectionnés, avec une résistance à la compression à 28 jours supérieure ou égale à 30 N/mm², pour la réparation des revêtements en béton dans les zones de trafic routier. | 0.2 | kg | 18.45 | 3.69
mo041 |  |  | Compagnon professionnel III/CP2 VRD espaces publics. | 0.726 | h | 57.66 | 41.86
mo087 |  |  | Ouvrier professionnel II/OP VRD espaces publics. | 0.726 | h | 51.29 | 37.24
|  |  | Frais de chantier des unités d'ouvrage | 2 | % | 3113.18 | 62.26
Coût d'entretien décennal: 1.397,19Dhs les 10 premières années. | [5 empty] | Montant total HT: | 3175.44