## Feuille 1
FSR060 | m² | Jointoiement d'un revêtement de sol en pierre naturelle.
Jointoiement d'un revêtement de sol en pierre naturelle avec joints plats de 3 mm de largeur, via mortier de joints cémenteux amélioré, type CG2 W A, selon NF EN 13888, avec absorption d'eau réduite et résistance élevée à l'abrasion, Webercolor Junta Ancha "WEBER", couleur Blanco, avec suppression préalable du matériau de joints existants avec des moyens manuels.
Code interne |  | Désignation | Quantité | Unité | Prix unitaire | Prix total
mt09mcw050ha |  | Mortier de joints cémenteux amélioré, type CG2 W A, selon NF EN 13888, avec absorption d'eau réduite et résistance élevée à l'abrasion, Webercolor Junta Ancha "WEBER", couleur Blanco, composé de ciment, granulats calcaires, résines synthétiques, additifs organiques et inorganiques spécifiques et pigments minéraux, avec un contenu très bas de composés organiques volatiles (COV), à durcissement sans retrait et imperméable à l'eau, pour jointoiement de tout type de pièces céramiques et pierres naturelles, pour joints de 3 à 15 mm. | 0.04 | kg | 14.55 | 0.58
mq08lch030 |  | Équipement de jet d'air à pression. | 0.059 | h | 27.86 | 1.64
mo077 |  | Ouvrier professionnel II/OP construction. | 0.327 | h | 51.29 | 16.77
mo113 |  | Ouvrier d'exécution I/OE1 construction. | 0.327 | h | 48.31 | 15.8
|  | Frais de chantier des unités d'ouvrage | 2 | % | 34.79 | 0.7
Coût d'entretien décennal: 15,97Dhs les 10 premières années. |  |  |  |  | Montant total HT: | 35.49