## Feuille 1
GAE120 | m² |  | Réparation superficielle et finition de structure en béton, avec du mortier à base de ciment, modifié avec des polymères.
Application manuelle de mortier, modifié avec des polymères, composé de liants hydrauliques, résines polymériques, granulats siliceux et additifs organiques et inorganiques, Weberep Hormiestetic "WEBER", couleur grise, avec résistance à la compression à 28 jours supérieure à 24 N/mm², classe R2, type PCC, selon NF EN 1504-3, Euroclasse A1 de réaction au feu, selon NF EN 13501-1, en couche de 3 mm d'épaisseur moyenne, avec finition superficielle talochée avec taloche éponge ou taloche en bois, pour la réparation des surfaces endommagées dans les structures en béton.
Code interne |  | Désignation |  | Quantité | Unité | Prix unitaire | Prix total
mt09rew010c |  | Mortier, modifié avec des polymères, composé de liants hydrauliques, résines polymériques, granulats siliceux et additifs organiques et inorganiques, Weberep Hormiestetic "WEBER", couleur grise, avec résistance à la compression à 28 jours supérieure à 24 N/mm², classe R2, type PCC, selon NF EN 1504-3, Euroclasse A1 de réaction au feu, selon NF EN 13501-1, pour réparation superficielle et finition des structures en béton. |  | 4.5 | kg | 9.95 | 44.78
mo020 |  | Compagnon professionnel III/CP2 construction. |  | 0.515 | h | 57.66 | 29.69
mo113 |  | Ouvrier d'exécution I/OE1 construction. |  | 0.515 | h | 48.31 | 24.88
|  | Frais de chantier des unités d'ouvrage |  | 2 | % | 99.35 | 1.99
Coût d'entretien décennal: 2,03Dhs les 10 premières années. | [5 empty] | Montant total HT: | 101.34